## JVP
MINIMALNE TEHNIČKE SPECIFIKACIJE
naručitelj: JVP Grada Zagreba
predmet nabave: Uređaj za ispitivanje posuda pod tlakom
evidencijski broj nabave: 140/2024
Marka, tip i model uređaja (navesti):
1. | Kombinirana stacionarna jedinica za ispitivanje visokog i niskog tlaka.
2. | Pogodan je za ispitivanje aparata za gašenje požara prahom i CO2, CO2 boca, aparata za disanje zraka, ronilačkih boca, N2 boca itd. svih veličina, dimenzija i tipova.
3. | Montaža na zid s min. 5 priključaka.
4. | Jedinica se sastoji od:
4.1. | Min. 4 ispitna priključka od 1,5 m opremljena brzom spojkom
4.2. | Min. 4 utična adaptera velika konusna i 4 utična adaptera mala konusna
4.3. | Automatic STOP sustav za regulaciju tlaka AB
4.4. | Min. 4 univerzalna niskotlačna adaptera
4.5. | Ventili koji se mogu zatvoriti za zasebno ispitivanje
4.6. | Sigurnosni ventil
4.7. | Cijevi visokog pritiska
4.8. | Visokotlačna pumpa pogonjena komprimiranim zrakom
4.9. | Manometar 0 - 600 bara (visoki tlak) 2 kom
4.10. | Manometar 0 - 60 bara (niski tlak) 2 kom
5. | Tehnički podaci:
5.1. | Dimenzije (d x š x v): 1250-1350 x 350-450 x 1900-2100 mm
5.2. | Visina montaže: od 1600 do 1800 mm
5.3. | Priključak vode: 1/2"
5.4. | Komprimirani zrak: 8 - 9 bara (prema maks. Ispitnom tlaku za visoki tlak)
5.5. | Uključeno 30 metara pneumatskog crijeva i spojni materijal za spoj na kompresor
5.6. | Usluga montaže i puštanja u rad
6. | Ostali uvjeti:
6.1. | Jamstvo na ponuđenu opremu min. 24 mjeseca
6.2. | Upute za rukovanje i održavanje
6.3. | Obuka Naručitelja za rukovanje proizvodom u trajanju od min. 2 h
Napomena: Ponuda mora zadovoljavati sve minimalne raspisane minimalne tehničke specifikacije