## List1
JAVNA VATROGASNA POSTROJBA GRADA ZAGREBA Savska cesta 1/3 10 000 Zagreb
TROŠKOVNIK Izolacijski aparat zatvorenog sustava (O2)
Polje / Tehnički zahtjev | Specifikacija / opis zahtjeva | Ponuditelj ispunjava zahtjev (DA/NE)
Tip uređaja | Samostalni uređaj za disanje sa zatvorenim krugom sa stlačenim kisikom
Radni princip | Zatvoreni krug disanja s obogaćivanjem kisikom i uklanjanjem CO₂ pomoću apsorbensa.
Maksimalno trajanje rada | Najmanje 3 sata neprekidnog rada, ovisno o potrošnji i uvjetima uporabe. Mora zadovoljiti ili premašiti ovaj zahtjev.
Sustav hlađenja | Mogućnost korištenja s ulošcima za hlađenje (regeneracijski) ili hladnjakom zraka s ledom
CO₂ upijač (tip) | Zamjenjivi kanister s kemijskim upijačem CO₂; tip jednokratan, nepunjivi. Mora biti sigurno zatvoren i lako zamjenjiv.
Napajanje / Elektronika (monitoring) | Elektronički nadzor vitalnih parametara (tlak, vrijeme, status sustava) s prikazom na zaslonu ili indikatorima.
Kompatibilnost s maskom | Kompatibilan s punom maskom pozitivnog tlaka prema EN 136 (klasa 3).
Metoda doziranja kisika | Mogućnost konstantnog protoka ili doziranja na zahtjev
Masa kompleta (s bocama) | Maksimalna bruto masa kompleta, uključujući bocu s kisikom, masku za cijelo lice i kanistar kemijskog upijača: ≤ 16 kg.
Dimenzije kućišta (maks.) | Maksimalne dimenzije kompleta: ≤ 600 × 400 × 175 mm.
Materijal kućišta | Kućište i komponente izrađeni od materijala otpornog na udarce, toplinu i kemikalije; lako za čišćenje i održavanje.
Način nošenja uređaja prilikom korištenja | Pomoću sustava traka za ramena i remena oko struka, otpornih na toplinu
Način rukovanja/prijenosa uređaja | Pomoću drške od čvrstog materijala
Kompatibilnost navoja boce | Prihvaćeni navoji boca: G3/4", W21.8 ili M24x2
Trajanje upotrebe CO₂ upijača | Trajanje upotrebe CO₂ upijača mora biti najmanje jednako trajanju rada uređaja; zamjenjivi kanister.
Rok trajanja CO2 apsorbensa | Rok trajanja CO2 apsorbensa minimum 2 godine
Telemetrija / kompatibilnost s nadzornim sustavima | Mogućnost integracije s telemetrijskim ili komandnim sustavima (npr. za praćenje položaja i statusa).
Signalizacija statusa (svjetla / reflektori) | Vidljivi svjetlosni pokazatelji statusa (npr. buddy light) na stražnjoj strani kućišta i reflektirajući elementi radi bolje uočljivosti
Certifikati i usklađenost s normama | Mora biti u skladu s relevantnim europskim normama: HR EN 145, EN 50020 (eksplozivnost) i CE oznakom ili jednakovrijedno
Upute i jezik dokumentacije | Upute za uporabu dostupne na hrvatskom jeziku.
Čišćenje i održavanje | Uređaj mora omogućiti jednostavno čišćenje, dezinfekciju i održavanje prema uputama proizvođača.
Garancija | Standardna tvornička garancija najmanje 12 mjeseci na uređaj (bez potrošnih dijelova).
Dostupnost potrošnog materijala | Proizvođač mora osigurati dostupnost potrošnog materijala najmanje 7 godina od isporuke.
Radne temperature | mogućnost korištenja pri radnim temperaturama od -40C do +90C
U Zagrebu ____________________2025. godine
PONUDITELJ
(potpis i pečat ovlaštenog predstavnika ponuditelja)